## b)Estandar (E)
GOBIERNO DEL ESTADO DE OAXACA
SECRETARIA DE LAS INFRAESTRUCTURAS Y EL ORDENAMIENTO TERRITORIAL SUSTENTABLE
No. DE LICITACION: | IE-SINFRA/SSOP/UL-X002-2021
Obra: | CONSTRUCCIÓN DE PAVIMENTO CON CONCRETO HIDRÁULICO EN LA CALLE CAMINO NACIONAL
Localidad: | 001 - SAN FRANCISCO LACHIGOLÓ
Municipio: | 145 - SAN FRANCISCO LACHIGOLÓ | Region: | 08 - VALLES CENTRALES
CATALOGO DE CONCEPTOS
Código | Concepto | Unidad | Cantidad | P. Unitario | Importe | %
PAVIMENTO
PRELIMINARES
0010-001 | LIMPIEZA, TRAZO Y NIVELACION DE TERRENO PARA VIALIDADES ESTABLECIENDO EJES DE REFERENCIA Y BANCOS DE NIVEL, INCLUYE: MATERIALES, EQUIPO DE TOPOGRAFIA, PERSONAL TECNICO Y HERRAMIENTA. P.U.O.T. DE ACUERDO A LA NORMA SCT.N PRY CAR 1 002/07 | M | 150.65
0010-002 | DEMOLICIÓN DE CONCRETO ASFALTICO EXISTENTE POR MEDIOS MECÁNICOS DE 10 CM DE ESPESOR, INCLUYE: MAQUINARIA,MANO DE OBRA, CARGA, ACARREO Y RETIRO DE MATERIAL PRODUCTO DE DEMOLICIÓN AL PATIO DE TIRO DEBIDAMIENTE AUTORIZADO ELEGIDO POR EL LICITANTE Y TODO LO NECESARIO PARA SU CORRECTA EJECUCION, DE ACUERDO A LA NORMA SCT-N-CTR-CAR-1-02-013-00 | M3 | 75.33
TOTAL PRELIMINARES
TERRACERÍAS
0010-003 | CORTE CON MAQUINARIA EN TERRENO NATURAL A UNA PROFUNDIDAD DE 0.00 A 0.45 M. PARA DAR NIVEL DE SUBRASANTE, INCLUYE;RETIRO FUERA DE LA OBRA, APILONADO DEL MATERIAL NO UTIL PARA SU EXTRACCIÓN, LIMPIEZA, EQUIPO, HERRAMIENTA Y MANO DE OBRA. P.U.O.T. DE ACUERDO A LAS NORMAS SCT N.CTR.CAR.1.01.003/11 CTR CAR. 1.01.013/00 | M3 | 206.81
0010-004 | AFINE Y COMPACTACION DEL TERRENO NATURAL CON HUMEDAD OPTIMA COMPACTADA AL 100% DE SU PESO VOLUMÉTRICO SECO MÁXIMO PARA DESPLANTE DE BASE HIDRÁULICA UTILIZANDO RODILLO METALICO DE 8 TON. , INCLUYE: AGUA, HERRAMIENTA, EQUIPO, MANO OBRA Y LIMPIEZA. P.U.O.T. DE ACUERDO A LA NORMA SCT N.CTR.CAR.1.01.009/16 | M2 | 1478.56
TOTAL TERRACERÍAS
PAVIMENTO
0010-005 | SUMINISTRO, MEZCLADO, TENDIDO Y COMPACTADO DE MATERIAL PARA BASE HIDRAULICA CON MOTOCONFORMADORA Y VIBROCOMPACTADOR DE 8 TON. CON MATERIAL TRITURADO DE 1 1/2" A FINOS DE 20CMS COMPACTADA AL 100% DE SU P.V.S.M. INCL. SUMINISTRO DE MATERIALES, ACAMELLONADO, EXTENDIDO DEL MATERIAL, INCORPORACION DE AGUA, MAQUINARIA, MANO DE OBRA, EQUIPO, HERRAMIENTA Y LIMPIEZA. P.U.O.T. DE ACUERDO A LAS NORMAS SCT N.CTR.CAR.1.04.002/11, N. CMT .4.02.002/16 | M3 | 295.71
0010-006 | PAVIMENTO DE CONCRETO HIDRAULICO F´C=250 KG/CM2 T.M.A DE 19 MM DE 15 CM DE ESPESOR, CON CEMENTO PORTLAND PUZOLANICO CLASE RESISTENTE 30 DE ALTA RESISTENCIA INICIAL (CPP 30R), EN LOSAS DE 3.00 X 4.00 M. CON BARRAS DE AMARRE EN SENTIDO LONGITUDINAL DE 66CMS @ 76 CMS CON VARILLA DE 1/2" Y PASAJUNTAS EN FORMA TRANSVERSAL DE 41 CMS @ 30 CMS CON VARILLA DE 3/4"; ACABADO RAYADO CON PEINE METALICO, INCLUYE: CALAFATEO DE JUNTAS CON CORDON DE RESPALDO BACKER ROD Y SELLADOR; VOLTEADOR, CIMBRA METALICA, SUMINISTRO DE MATERIALES, ACARREOS, DESPERDICIOS Y FRAGUADO DE LOSAS. P.U.O.T. DE ACUERDO A LA NORMA DE LA SCT N.CTR.CAR.1.04.009/06. | M2 | 1478.56
TOTAL PAVIMENTO
TOTAL PAVIMENTO
GUARNICIONES
0010-007 | GUARNICIÓN TIPO TRAPEZOIDAL DE15X20X40 CM DE CONCRETO F'C= 200 KG/CM2, ACABADO APARENTE, CON JUNTAS CONSTRUCTIVAS A CADA 3M, INCLUYE: SUMINISTRO DE MATERIALES, ACARREOS, EXCAVACIÓN POR MEDIOS MANUALES EN MATERIAL TIPO II, HASTA 2.00 MTS DE PROFUNDIDAD, AFINE DE TALUDES Y FONDO DE LA EXCAVACIÓN, CIMBRADO Y DESCIMBRADO, COLADO, VIBRADO, MANO DE OBRA, HERRAMIENTA, EQUIPO Y TODO LO NECESARIO PARA SU CORRECTA Y TOTAL EJECUCIÓN.P.U.O.T. DE ACUERDO A LA NORMA SCT N-CTR-CAR-1-02-010/00 | ML | 301.3
0010-008 | SUMINISTRO Y APLICACIÓN DE PINTURA PARA TRAFICO BASE SOLVENTE COLOR AMARILLO, CON MICROESFERAS, EN GUARNICIONES DE CONCRETO, INCLUYE: LIMPIEZA, SUMINISTRO DE TODOS LOS MATERIALES, MANO DE OBRA, EQUIPO Y HERRAMIENTA. P.U.O.T. DE ACUERDO A LA NORMA S.C.T. N.CTR.CAR.1.07.002/00 | M | 301.3
TOTAL GUARNICIONES
SEÑALAMIENTO
0010-009 | SEÑALAMIENTO HORIZONTAL PARA CRUZE DE PEATONES CON FRANJAS EN COLOR AMARILLO DE 40 CMS DE ANCHO POR 1.5 MTS DE LARGO, INCLUYE: PINTURA PARA TRAFICO CON MICROESFERAS, MATERIALES, HERRAMIENTA, Y MANO DE OBRA, DE ACUERDO A LA NORMA SCT-N-CTR-CAR-1-07-001/10 | PZA | 3
0010-010 | SEÑALAMIENTO HORIZONTAL INDICANDO FLECHAS DEL SENTIDO DE LA CIRCULACION EN COLOR BLANCO, CON UNA LONGITUD DE 1.5 MTS DE LARGO Y 1.00 MTS DE ANCHO. INCLUYE: MATERIALES, HERRAMIENTA Y MANO DE OBRA. DE ACUERDO A LA NORMA SCT-N-CTR-CAR-1-07-001/10 | PZA | 11
0010-011 | SEÑALAMIENTO HORIZONTAL PINTURA EN TANGENTE, RAYA DISCONTINUA PARA DEFINIR CARRILES DE CIRCULACION COLOR BLANCO DE 10 CM DE ANCHO X 500 CM DE LARGO Y ESPACIO DE 1000 CM, SEGÚN NORMA SCT N-CTR-CAR-1-07-001/00 | PZA | 9
TOTAL SEÑALAMIENTO
DRENAJE
0010-012 | RENIVELACION DE POZO DE VISITA HASTA ALCANZAR EL NIVEL DE PAVIMENTO, DESMONTAJE SIN RECUPERACIÓN DEL BROCAL, DEMOLICION DE CADENA PERIMETRAL, SUMINISTRO Y COLOCACION DE BROCAL Y TAPA DE FIERRO FUNDIDO PARA TRAFICO PESADO, REPILLADO INTERIOR, PULIDO Y RETIRO DE MATERIAL SUBRASANTE FUERA DE LA OBRA. P.U.O.T. DE ACUERDO A LA NORMA SCT.N PRY CAR 1 002/07 | PZA | 3
TOTAL DRENAJE
BANQUETAS
0010-013 | CONSTRUCCIÓN DE BANQUETAS DE CONCRETO SIMPLE F'C= 150KG/CM2 CON UN REVENIMIENTO DE 10 +-2 CMS, DE 10 CMS DE ESPESOR Y 1.20 METROS DE ANCHO. INCLUYE AFINE, COMPACTADO CON MEDIOS MECÁNICOS, CIMBRA EN REGLAS, FRONTERAS Y DESCIMBRADO , COLADAS EN LOSAS ALTERNAS, ACABADO RAYADO Y JUNTAS FRIAS CON VOLTEADOR P.U.O.T. DE ACUERDO A LA NORMA SCT N.CTR.CAR.1.02.010/00 | M2 | 451.95
TOTAL BANQUETAS
LIMPIEZA
0010-014 | LIMPIEZA GENERAL DE LA OBRA A MANO. | M2 | 1490.42
TOTAL LIMPIEZA
TOTAL DEL PRESUPUESTO MOSTRADO SIN IVA:
IVA 16.00%
TOTAL DEL PRESUPUESTO MOSTRADO: